## Feuil1
Fe | kN | 100 | N | 100000
Ft | daN | 10000 | N | 100000
Fc | daN | 12000 | N | 120000
Ø_Comp | mm | 100 | m | 0.1
Ø_Tir | mm | 30 | m | 0.03
Ø_Tige_C | mm | 70 | m | 0.07
Ø_tige_T | mm | 22 | m | 0.022
S_tige_C | cm² | 80.1106 | m² | 0.0080111
S_tige_T | cm² | 6.5345 | m² | 0.00065345
S_C | cm² | 157.0796 | m² | 0.015708
S_T | cm² | 14.1372 | m² | 0.0014137
ΔP_dist | bar | 5 | Pa | 500000
Pc_3 | bar | 0 | Pa | 0
Pc_2 | bar | 5 | Pa | 500000
Pc_1 | bar | 78.9444 | Pa | 7894437.2684
Pc_p | bar | 83.9444 | Pa | 8394437.2684
Pc_1 | bar | 5 | Pa | 500000
Pc_2 | bar | 9.8039 | Pa | 980392.1569
Pc_3 | bar | 0 | Pa | 0
Pc_p | bar | 14.8039 | Pa | 1480392.1569
Pc_3 | bar | 0 | Pa | 0
Pc_2 | bar | 0 | Pa | 0
Pc_1 | bar | #DIV/0! | Pa | #DIV/0!
Pc_p | bar | #DIV/0! | Pa | #DIV/0!
Sortie du vérin compacteur
Données :
Entrée vérin compacteur
Sortie du vérin tiroir